## ingranaggi cilindrici
Studio Pitagora s.a.s |  | CALCOLO RUOTE DENTATE CILINDRICHE A DENTI DIRITTI ED ELICOIDALI
L'obiettivo di questo foglio di calcolo è quello di determinare in modo rapido il modulo di una dentatura
una volta che siano noti: la potenza da trasmettere; il regime di rotazione; il diametro primitivo
della ruota; il carico di sicurezza e la durezza del materiale impiegato per la sua costruzione
e per ultimo, la durata prevista.
Il calcolo si effettua per approssimazioni successive, dovendo inserire un n° di denti ed un angolo
d'elica ipotetici.
Il sistema di calcolo utilizzato (metodo del Reuleaux) è impostato sull'ipotesi che il dente sia sollecitato
a flessione con il carico tangenziale applicato all'estremità del dente e supportato da una sola coppia
di denti; ne segue poi la verifica a pressione superficiale secondo la teoria di Hertz.
Potenza trasmessa (N) | Kw | 3.5 | 3.5 | 3.5 | 3.5 | 3.5 | 3.5 | 3.5 | 3.5
numero di giri (n) | giri/min | 5000 | 5000 | 5000 | 5000 | 5000 | 5000 | 5000 | 5000
Diametro primitivo (Dp) | mm | 30 | 30 | 30 | 30 | 30 | 30 | 30 | 30
Rapporto largh.dent. / modulo |  | 10 | 10 | 10 | 10 | 10 | 10 | 10 | 10
Numero denti (z1) | Z | 20 | 20 | 20 | 20 | 20 | 20 | 20 | 20
Angolo elica (B) | gradi | 15 | 15 | 15 | 15 | 15 | 15 | 15 | 15
| rad | 0.2618 | 0.2618 | 0.2618 | 0.2618 | 0.2618 | 0.2618 | 0.2618 | 0.2618
materiale utilizzato | sigla | 18 NiCrMo5 | 18 NiCrMo5 | 18 NiCrMo5 | 18 NiCrMo5 | 18 NiCrMo5 | 18 NiCrMo5 | 18 NiCrMo5 | 18 NiCrMo5
Carico di sicurezza (tab.10) (k) | Kg/mm^2 | 28 | 28 | 28 | 28 | 28 | 28 | 28 | 28
Durezza Brinell | Hb | 750 | 750 | 750 | 750 | 750 | 750 | 750 | 750
Coeff. K (solitam. k=151) |  | 151 | 151 | 151 | 151 | 151 | 151 | 151 | 151
rapporto z2 / z1 (>=1) |  | 1 | 1 | 2 | 2 | 2 | 2 | 2 | 2
Durata di funzionam. prevista (h) | ore | 20000 | 20000 | 20000 | 20000 | 20000 | 20000 | 20000 | 20000
Velocità perif. | m/s | 7.854 | 7.854 | 7.854 | 7.854 | 7.854 | 7.854 | 7.854 | 7.854
momento torcente (M) | Kgmm | 681.8224 | 681.8224 | 681.8224 | 681.8224 | 681.8224 | 681.8224 | 681.8224 | 681.8224
Carico di sicurezza dinam. (kd) | Kg/mm^2 | 9.9911 | 9.9911 | 9.9911 | 9.9911 | 9.9911 | 9.9911 | 9.9911 | 9.9911
Modulo frontale | mm | 1.561 | 1.561 | 1.561 | 1.561 | 1.561 | 1.561 | 1.561 | 1.561
Modulo normale | mm | 1.5078 | 1.5078 | 1.5078 | 1.5078 | 1.5078 | 1.5078 | 1.5078 | 1.5078
Larghezza dentatura (b) | mm | 15.0777 | 15.0777 | 15.0777 | 15.0777 | 15.0777 | 15.0777 | 15.0777 | 15.0777
Pressione specifica | Kg/mm^2 | 58.4847 | 58.4847 | 50.6493 | 50.6493 | 50.6493 | 50.6493 | 50.6493 | 50.6493
Pressione ammissibile | Kg/mm^2 | 87.0298 | 87.0298 | 87.0298 | 87.0298 | 87.0298 | 87.0298 | 87.0298 | 87.0298

## ingranaggi conici
Studio Pitagora s.a.s |  | CALCOLO RUOTE DENTATE CONICHE A DENTI DIRITTI
L'obiettivo di questo foglio di calcolo è quello di determinare in modo rapido il modulo di una dentatura
una volta che siano noti: la potenza da trasmettere; il regime di rotazione; il diametro primitivo
della ruota; il carico di sicurezza e la durezza del materiale impiegato per la sua costruzione
e per ultimo, la durata prevista.
Il calcolo si effettua per approssimazioni successive, dovendo inserire un n° di denti ipotetico.
Il sistema di calcolo utilizzato (metodo del Reuleaux) è impostato sull'ipotesi che il dente sia sollecitato
a flessione con il carico tangenziale applicato all'estremità del dente e supportato da una sola coppia
di denti; ne segue poi la verifica a pressione superficiale secondo la teoria di Hertz.
Potenza trasmessa (N) | Kw | 5 | 5 | 5 | 5 | 5 | 5 | 5 | 5
numero di giri (n) | giri/min | 6000 | 6000 | 6000 | 6000 | 6000 | 6000 | 6000 | 6000
Diametro primitivo (Dp) | mm | 38 | 38 | 38 | 38 | 38 | 38 | 38 | 38
Rapporto largh.dent. / modulo |  | 8 | 8 | 8 | 8 | 8 | 8 | 8 | 8
Lunghezza generatrice (R) | mm | 100 | 100 | 100 | 100 | 100 | 100 | 100 | 100
Numero denti (z1) | Z | 18 | 18 | 18 | 18 | 18 | 18 | 18 | 18
materiale utilizzato | sigla | 18 NiCrMo5 | 18 NiCrMo5 | 18 NiCrMo5 | 18 NiCrMo5 | 18 NiCrMo5 | 18 NiCrMo5 | 18 NiCrMo5 | 18 NiCrMo5
Carico di sicurezza (tab.10) (k) | Kg/mm^2 | 28 | 28 | 28 | 28 | 28 | 28 | 28 | 28
Durezza Brinell | Hb | 750 | 750 | 750 | 750 | 750 | 750 | 750 | 750
Coeff. K (solitam. k=151) |  | 151 | 151 | 151 | 151 | 151 | 151 | 151 | 151
rapporto z2 / z1 (>=1) |  | 2 | 2 | 2 | 2 | 2 | 2 | 2 | 2
Durata di funzionam. prevista (h) | ore | 20000 | 20000 | 20000 | 20000 | 20000 | 20000 | 20000 | 20000
Velocità perif. | m/s | 11.9381 | 11.9381 | 11.9381 | 11.9381 | 11.9381 | 11.9381 | 11.9381 | 11.9381
momento torcente (M) | Kgmm | 811.6933 | 811.6933 | 811.6933 | 811.6933 | 811.6933 | 811.6933 | 811.6933 | 811.6933
Carico di sicurezza dinam. (kd) | Kg/mm^2 | 8.1038 | 8.1038 | 8.1038 | 8.1038 | 8.1038 | 8.1038 | 8.1038 | 8.1038
Modulo medio (m medio) | mm | 1.934 | 1.934 | 1.934 | 1.934 | 1.934 | 1.934 | 1.934 | 1.934
Modulo (m) | mm | 2.0973 | 2.0973 | 2.0973 | 2.0973 | 2.0973 | 2.0973 | 2.0973 | 2.0973
Larghezza dentatura (b) | mm | 16.7786 | 16.7786 | 16.7786 | 16.7786 | 16.7786 | 16.7786 | 16.7786 | 16.7786
Pressione specifica | Kg/mm^2 | 52.2549 | 52.2549 | 52.2549 | 52.2549 | 52.2549 | 52.2549 | 52.2549 | 52.2549
Pressione ammissibile | Kg/mm^2 | 84.425 | 84.425 | 84.425 | 84.425 | 84.425 | 84.425 | 84.425 | 84.425