## foratura
Studio Pitagora s.a.s |  |  | CALCOLO POTENZA ASSORBITA (FORATURA)
CLIENTE:
ELEMENTO DA LAVORARE: | Corpo vibratore
|  | GHISE |  |  | LEGHE Al |  |  | ACCIAI |  |  | BRONZO | OTTONE | LEGHE MG
MATERIALI LAVORABILI |  | GH220 | GH180 | LA160 | LA100 | LA80 | A110 | A90 | FE60 | FE42 | Bz100 | OT100 | Mg
CODICE DA IMPUTARE |  | 1 | 2 | 3 | 4 | 5 | 6 | 7 | 8 | 9 | 10 | 11 | 12
K1= |  | 39.63 | 33.49 | 33.49 | 36.28 | 26.79 | 83.72 | 72.55 | 55.81 | 73.67 | 41.86 | 19.53 | 15.07
K2= |  | 43.27 | 55.81 | 55.81 | 8.9 | 19.62 | 64.8 | 74.38 | 64.8 | 5.78 | 8.5 | 18.02 | 16.08
K3= |  | 80.93 | 72.55 | 72.55 | 75.34 | 60.28 | 139.53 | 122.78 | 94.88 | 86.51 | 79.25 | 45.21 | 32.93
K4= |  | 3.55 | 3.59 | 3.59 | 1.68 | 2.27 | 7.55 | 8.46 | 7.47 | 6.8 | 1.94 | 1.84 | 2.03
INSERIRE CODICE MATERIALE |  | 5 | 5 | 8 | 7 | 1 | 1 | 1 | 1 | 1 | 1 | 1 | 1
|  | 7 | 7 | 10 | 9 | 3 | 3 | 3 | 3 | 3 | 3 | 3 | 3
|  | R7C7 | R7C7 | R7C10 | R7C9 | R7C3 | R7C3 | R7C3 | R7C3 | R7C3 | R7C3 | R7C3 | R7C3
MATERIALE LAVORATO |  | LA80 | LA80 | FE60 | A90 | GH220 | GH220 | GH220 | GH220 | GH220 | GH220 | GH220 | GH220
ASSE N°
DIAMETRO UTENSILE | mm | 4.2 | 4.2 | 1 | 1 | 20 | 20 | 20 | 20 | 20 | 20 | 20 | 20
VELOCITA' DI TAGLIO | m/min | 63 | 54 | 63 | 63 | 70 | 70 | 70 | 70 | 70 | 70 | 70 | 70
GIRI MANDRINO | giri/min | 4774.6483 | 4092.5557 | 20053.5228 | 20053.5228 | 1114.0846 | 1114.0846 | 1114.0846 | 1114.0846 | 1114.0846 | 1114.0846 | 1114.0846 | 1114.0846
ANGOLO AL VERTICE | gradi | 120 | 120 | 120 | 120 | 120 | 120 | 120 | 120 | 120 | 120 | 120 | 120
| rad | 2.0944 | 2.0944 | 2.0944 | 2.0944 | 2.0944 | 2.0944 | 2.0944 | 2.0944 | 2.0944 | 2.0944 | 2.0944 | 2.0944
AVANZAM.AL GIRO | mm | 0.05 | 0.05 | 0.015 | 0.015 | 0.3 | 0.3 | 0.3 | 0.3 | 0.3 | 0.3 | 0.3 | 0.3
ALIMENTAZIONE | mm/min | 238.7324 | 204.6278 | 300.8028 | 300.8028 | 334.2254 | 334.2254 | 334.2254 | 334.2254 | 334.2254 | 334.2254 | 334.2254 | 334.2254
| rif k1 | R9C7 | R9C7 | R9C10 | R9C9 | R9C3 | R9C3 | R9C3 | R9C3 | R9C3 | R9C3 | R9C3 | R9C3
| K1 | 26.79 | 26.79 | 55.81 | 72.55 | 39.63 | 39.63 | 39.63 | 39.63 | 39.63 | 39.63 | 39.63 | 39.63
| rif k2 | R10C7 | R10C7 | R10C10 | R10C9 | R10C3 | R10C3 | R10C3 | R10C3 | R10C3 | R10C3 | R10C3 | R10C3
| K2 | 19.62 | 19.62 | 64.8 | 74.38 | 43.27 | 43.27 | 43.27 | 43.27 | 43.27 | 43.27 | 43.27 | 43.27
| rif K3 | R11C7 | R11C7 | R11C10 | R11C9 | R11C3 | R11C3 | R11C3 | R11C3 | R11C3 | R11C3 | R11C3 | R11C3
| k3 | 60.28 | 60.28 | 94.88 | 122.78 | 80.93 | 80.93 | 80.93 | 80.93 | 80.93 | 80.93 | 80.93 | 80.93
| rif K4 | R12C7 | R12C7 | R12C10 | R12C9 | R12C3 | R12C3 | R12C3 | R12C3 | R12C3 | R12C3 | R12C3 | R12C3
| K4 | 2.27 | 2.27 | 7.47 | 8.46 | 3.55 | 3.55 | 3.55 | 3.55 | 3.55 | 3.55 | 3.55 | 3.55
| K2/Av | 392.4 | 392.4 | 4320 | 4958.6667 | 144.2333 | 144.2333 | 144.2333 | 144.2333 | 144.2333 | 144.2333 | 144.2333 | 144.2333
| K4/Av | 45.4 | 45.4 | 498 | 564 | 11.8333 | 11.8333 | 11.8333 | 11.8333 | 11.8333 | 11.8333 | 11.8333 | 11.8333
Kt_forat | daN/mm^2 | 159.9974 | 159.9974 | 467.1861 | 617.3201 | 197.0179 | 197.0179 | 197.0179 | 197.0179 | 197.0179 | 197.0179 | 197.0179 | 197.0179
Ka_forat | daN/nn^2 | 229.9991 | 229.9991 | 589.2617 | 777.818 | 199.9716 | 199.9716 | 199.9716 | 199.9716 | 199.9716 | 199.9716 | 199.9716 | 199.9716
SPINTA ASSIALE (Fa) | daN | 20.9144 | 20.9144 | 3.8274 | 5.0521 | 519.5414 | 519.5414 | 519.5414 | 519.5414 | 519.5414 | 519.5414 | 519.5414 | 519.5414
POTENZA ASSORBITA (Pt) | Kw | 0.086469 | 0.074116 | 0.018035 | 0.02383 | 3.3802 | 3.3802 | 3.3802 | 3.3802 | 3.3802 | 3.3802 | 3.3802 | 3.3802
serve per calcolare la velocità corrispondente al n° di giri
DIAMETRO | mm | 4.2 | 4.2 | 1 | 1 | 20 | 20 | 20 | 20 | 20 | 20 | 20 | 20
GIRI MANDRINO | giri/min | 4800 | 4060 | 1114 | 1114 | 1114 | 1114 | 1114 | 1114 | 1114 | 1114 | 1114 | 1114
VELOCITA' DI TAGLIO | m/min | 63.3345 | 53.5704 | 3.4997 | 3.4997 | 69.9947 | 69.9947 | 69.9947 | 69.9947 | 69.9947 | 69.9947 | 69.9947 | 69.9947

## lamatura
Studio Pitagora s.a.s |  |  | CALCOLO POTENZA ASSORBITA (LAMATURA-ALLARGAT.-ALESAT.-LISCIAT.)
CLIENTE:
ELEMENTO DA LAVORARE: | Corpo vibratore
|  | GHISE |  |  | LEGHE Al |  |  | ACCIAI |  |  | BRONZO | OTTONE | LEGHE MG
MATERIALI LAVORABILI |  | GH220 | GH180 | LA160 | LA100 | LA80 | A110 | A90 | FE60 | FE42 | Bz100 | OT100 | Mg
CODICE DA IMPUTARE |  | 1 | 2 | 3 | 4 | 5 | 6 | 7 | 8 | 9 | 10 | 11 | 12
K1= |  | 36.28 | 37.95 | 37.95 | 33.49 | 26.23 | 78.14 | 69.76 | 48 | 44.65 | 36.28 | 17.86 | 13.95
K2= |  | 28.34 | 14.43 | 14.43 | 7.33 | 12.58 | 41.4 | 39.24 | 57.19 | 51.8 | 8.66 | 13.51 | 12.46
K3= |  | 22.32 | 21.21 | 21.21 | 18.42 | 15.07 | 33.49 | 33.49 | 26.79 | 24.56 | 19.53 | 11.16 | 8.37
K4= |  | 24.19 | 18.14 | 18.14 | 11.4 | 18.36 | 288.43 | 110.92 | 75.24 | 64.8 | 16.27 | 15.45 | 13.71
INSERIRE CODICE MATERIALE |  | 5 | 5 | 1 | 1 | 1 | 1 | 1 | 1 | 1 | 1 | 1 | 1
|  | 7 | 7 | 3 | 3 | 3 | 3 | 3 | 3 | 3 | 3 | 3 | 3
|  | R7C7 | R7C7 | R7C3 | R7C3 | R7C3 | R7C3 | R7C3 | R7C3 | R7C3 | R7C3 | R7C3 | R7C3
MATERIALE LAVORATO |  | LA80 | LA80 | GH220 | GH220 | GH220 | GH220 | GH220 | GH220 | GH220 | GH220 | GH220 | GH220
ASSE N°
DIAMETRO UTENSILE (D) | mm | 12.5 | 12.5 | 20 | 20 | 20 | 20 | 20 | 20 | 20 | 20 | 20 | 20
DIAMETRO PREFORO (d) | mm | 4.2 | 4.2 | 15 | 15 | 15 | 15 | 15 | 15 | 15 | 15 | 15 | 15
VELOCITA' DI TAGLIO | m/min | 188 | 159 | 70 | 70 | 70 | 70 | 70 | 70 | 70 | 70 | 70 | 70
GIRI MANDRINO | giri/min | 4787.3807 | 4048.9018 | 1114.0846 | 1114.0846 | 1114.0846 | 1114.0846 | 1114.0846 | 1114.0846 | 1114.0846 | 1114.0846 | 1114.0846 | 1114.0846
ANGOLO DI REGISTR. (X) | gradi | 90 | 90 | 30 | 30 | 30 | 30 | 30 | 30 | 30 | 30 | 30 | 30
| rad | 1.5708 | 1.5708 | 0.5236 | 0.5236 | 0.5236 | 0.5236 | 0.5236 | 0.5236 | 0.5236 | 0.5236 | 0.5236 | 0.5236
AVANZAM.PER DENTE (Av/Z) | mm | 0.015 | 0.015 | 0.6 | 0.6 | 0.6 | 0.6 | 0.6 | 0.6 | 0.6 | 0.6 | 0.6 | 0.6
NUMERO TAGLIENTI (Z) | Z | 3 | 3 | 3 | 3 | 3 | 3 | 3 | 3 | 3 | 3 | 3 | 3
AVANZAM.AL GIRO (Av/giro) | mm | 0.045 | 0.045 | 1.8 | 1.8 | 1.8 | 1.8 | 1.8 | 1.8 | 1.8 | 1.8 | 1.8 | 1.8
ALIMENTAZIONE | mm/min | 215.4321 | 182.2006 | 2005.3523 | 2005.3523 | 2005.3523 | 2005.3523 | 2005.3523 | 2005.3523 | 2005.3523 | 2005.3523 | 2005.3523 | 2005.3523
SPESSORE TRUCIOLO (h) | mm | 0.015 | 0.015 | 0.3 | 0.3 | 0.3 | 0.3 | 0.3 | 0.3 | 0.3 | 0.3 | 0.3 | 0.3
| rif k1 | R9C7 | R9C7 | R9C3 | R9C3 | R9C3 | R9C3 | R9C3 | R9C3 | R9C3 | R9C3 | R9C3 | R9C3
| K1 | 26.23 | 26.23 | 36.28 | 36.28 | 36.28 | 36.28 | 36.28 | 36.28 | 36.28 | 36.28 | 36.28 | 36.28
| rif k2 | R10C7 | R10C7 | R10C3 | R10C3 | R10C3 | R10C3 | R10C3 | R10C3 | R10C3 | R10C3 | R10C3 | R10C3
| K2 | 12.58 | 12.58 | 28.34 | 28.34 | 28.34 | 28.34 | 28.34 | 28.34 | 28.34 | 28.34 | 28.34 | 28.34
| rif K3 | R11C7 | R11C7 | R11C3 | R11C3 | R11C3 | R11C3 | R11C3 | R11C3 | R11C3 | R11C3 | R11C3 | R11C3
| k3 | 15.07 | 15.07 | 22.32 | 22.32 | 22.32 | 22.32 | 22.32 | 22.32 | 22.32 | 22.32 | 22.32 | 22.32
| rif K4 | R12C7 | R12C7 | R12C3 | R12C3 | R12C3 | R12C3 | R12C3 | R12C3 | R12C3 | R12C3 | R12C3 | R12C3
| K4 | 18.36 | 18.36 | 24.19 | 24.19 | 24.19 | 24.19 | 24.19 | 24.19 | 24.19 | 24.19 | 24.19 | 24.19
| K2/h | 838.6667 | 838.6667 | 94.4667 | 94.4667 | 94.4667 | 94.4667 | 94.4667 | 94.4667 | 94.4667 | 94.4667 | 94.4667 | 94.4667
| K4/h | 1224 | 1224 | 80.6333 | 80.6333 | 80.6333 | 80.6333 | 80.6333 | 80.6333 | 80.6333 | 80.6333 | 80.6333 | 80.6333
Kt_allarg | daN/mm^2 | 176.5755 | 176.5755 | 165.0104 | 165.0104 | 165.0104 | 165.0104 | 165.0104 | 165.0104 | 165.0104 | 165.0104 | 165.0104 | 165.0104
Ka_allarg | daN/nn^2 | 107.1459 | 107.1459 | 97.9828 | 97.9828 | 97.9828 | 97.9828 | 97.9828 | 97.9828 | 97.9828 | 97.9828 | 97.9828 | 97.9828
SPINTA ASSIALE (Fa) | daN | 20.0095 | 20.0095 | 220.4614 | 220.4614 | 220.4614 | 220.4614 | 220.4614 | 220.4614 | 220.4614 | 220.4614 | 220.4614 | 220.4614
POTENZA ASSORBITA (Pt) | Kw | 0.67667 | 0.57229 | 7.4315 | 7.4315 | 7.4315 | 7.4315 | 7.4315 | 7.4315 | 7.4315 | 7.4315 | 7.4315 | 7.4315
serve per calcolare la velocità corrispondente al n° di giri
DIAMETRO | mm | 12.5 | 12.5 | 20 | 20 | 20 | 20 | 20 | 20 | 20 | 20 | 20 | 20
GIRI MANDRINO | giri/min | 4800 | 4060 | 1114 | 1114 | 1114 | 1114 | 1114 | 1114 | 1114 | 1114 | 1114 | 1114
VELOCITA' DI TAGLIO | m/min | 188.4956 | 159.4358 | 69.9947 | 69.9947 | 69.9947 | 69.9947 | 69.9947 | 69.9947 | 69.9947 | 69.9947 | 69.9947 | 69.9947

## maschiat
Studio Pitagora s.a.s |  |  | CALCOLO POTENZA ASSORBITA (MASCHIATURA)
CLIENTE:
ELEMENTO DA LAVORARE: | Corpo vibratore
|  | GHISE |  |  | LEGHE Al |  |  | ACCIAI |  |  | BRONZO | OTTONE | LEGHE MG
MATERIALI LAVORABILI |  | GH220 | GH180 | LA160 | LA100 | LA80 | A110 | A90 | FE60 | FE42 | Bz100 | OT100 | Mg
CODICE DA IMPUTARE |  | 1 | 2 | 3 | 4 | 5 | 6 | 7 | 8 | 9 | 10 | 11 | 12
K1= |  | 36.28 | 37.95 | 37.95 | 33.49 | 26.23 | 78.14 | 69.76 | 48 | 44.65 | 36.28 | 17.86 | 13.95
K2= |  | 28.34 | 14.43 | 14.43 | 7.33 | 12.58 | 41.4 | 39.24 | 57.19 | 51.8 | 8.66 | 13.51 | 12.46
INSERIRE CODICE MATERIALE |  | 5 | 5 | 5 | 5 | 1 | 1 | 1 | 1 | 1 | 1 | 1 | 1
|  | 7 | 7 | 7 | 7 | 3 | 3 | 3 | 3 | 3 | 3 | 3 | 3
|  | R7C7 | R7C7 | R7C7 | R7C7 | R7C3 | R7C3 | R7C3 | R7C3 | R7C3 | R7C3 | R7C3 | R7C3
MATERIALE LAVORATO |  | LA80 | LA80 | LA80 | LA80 | GH220 | GH220 | GH220 | GH220 | GH220 | GH220 | GH220 | GH220
ASSE N°
DIAMETRO UTENSILE | mm | 25 | 25 | 20 | 20 | 20 | 20 | 20 | 20 | 20 | 20 | 20 | 20
VELOCITA' DI TAGLIO | m/min | 24 | 33 | 19 | 26 | 25 | 25 | 25 | 25 | 25 | 25 | 25 | 25
GIRI MANDRINO | giri/min | 305.5775 | 420.169 | 302.3944 | 413.8029 | 397.8874 | 397.8874 | 397.8874 | 397.8874 | 397.8874 | 397.8874 | 397.8874 | 397.8874
IMBOCCO (6°PASS. - 20°CIECO) | gradi | 6 | 6 | 6 | 6 | 20 | 20 | 20 | 20 | 20 | 20 | 20 | 20
| rad | 0.10472 | 0.10472 | 0.10472 | 0.10472 | 0.34907 | 0.34907 | 0.34907 | 0.34907 | 0.34907 | 0.34907 | 0.34907 | 0.34907
N° SCANALATURE (Z) | z | 4 | 4 | 4 | 4 | 4 | 4 | 4 | 4 | 4 | 4 | 4 | 4
PASSO FILETTO | mm | 1.5 | 1.5 | 1.5 | 1.5 | 1.5 | 1.5 | 1.5 | 1.5 | 1.5 | 1.5 | 1.5 | 1.5
ALIMENTAZIONE | mm/min | 458.3662 | 630.2536 | 453.5916 | 620.7043 | 596.831 | 596.831 | 596.831 | 596.831 | 596.831 | 596.831 | 596.831 | 596.831
SPESSORE TRUCIOLO (h) | mm | 0.039198 | 0.039198 | 0.039198 | 0.039198 | 0.12826 | 0.12826 | 0.12826 | 0.12826 | 0.12826 | 0.12826 | 0.12826 | 0.12826
| rif k1 | R9C7 | R9C7 | R9C7 | R9C7 | R9C3 | R9C3 | R9C3 | R9C3 | R9C3 | R9C3 | R9C3 | R9C3
| K1 | 26.23 | 26.23 | 26.23 | 26.23 | 36.28 | 36.28 | 36.28 | 36.28 | 36.28 | 36.28 | 36.28 | 36.28
| rif k2 | R10C7 | R10C7 | R10C7 | R10C7 | R10C3 | R10C3 | R10C3 | R10C3 | R10C3 | R10C3 | R10C3 | R10C3
| K2 | 12.58 | 12.58 | 12.58 | 12.58 | 28.34 | 28.34 | 28.34 | 28.34 | 28.34 | 28.34 | 28.34 | 28.34
| K2/Av | 320.9333 | 320.9333 | 320.9333 | 320.9333 | 220.9616 | 220.9616 | 220.9616 | 220.9616 | 220.9616 | 220.9616 | 220.9616 | 220.9616
Kt_maschiatura | daN/mm^2 | 151.3795 | 151.3795 | 151.3795 | 151.3795 | 195.839 | 195.839 | 195.839 | 195.839 | 195.839 | 195.839 | 195.839 | 195.839
POTENZA ASSORBITA (Pt) | Kw | 0.39758 | 0.54668 | 0.31176 | 0.42661 | 0.53068 | 0.53068 | 0.53068 | 0.53068 | 0.53068 | 0.53068 | 0.53068 | 0.53068
serve per calcolare la velocità corrispondente al n° di giri
DIAMETRO | mm | 25 | 25 | 20 | 20 | 20 | 20 | 20 | 20 | 20 | 20 | 20 | 20
GIRI MANDRINO | giri/min | 300 | 420 | 398 | 420 | 398 | 398 | 398 | 398 | 398 | 398 | 398 | 398
VELOCITA' DI TAGLIO | m/min | 23.5619 | 32.9867 | 25.0071 | 26.3894 | 25.0071 | 25.0071 | 25.0071 | 25.0071 | 25.0071 | 25.0071 | 25.0071 | 25.0071

## frespian
Studio Pitagora s.a.s |  |  | CALCOLO POTENZA ASSORBITA (FRESATURA A SPIANARE)
CLIENTE:
ELEMENTO DA LAVORARE: | Fresatura di cave su alluminio
|  | GHISE |  |  | LEGHE Al |  |  | ACCIAI |  |  | BRONZO | OTTONE | LEGHE MG
MATERIALI LAVORABILI |  | GH220 | GH180 | LA160 | LA100 | LA80 | A110 | A90 | FE60 | FE42 | Bz100 | OT100 | Mg
CODICE DA IMPUTARE |  | 1 | 2 | 3 | 4 | 5 | 6 | 7 | 8 | 9 | 10 | 11 | 12
K1= |  | 36.28 | 37.95 | 37.95 | 33.49 | 26.23 | 78.14 | 69.76 | 48 | 44.65 | 36.28 | 17.86 | 13.95
K2= |  | 28.34 | 14.43 | 14.43 | 7.33 | 12.58 | 41.4 | 39.24 | 57.19 | 51.8 | 8.66 | 13.51 | 12.46
INSERIRE CODICE MATERIALE |  | 5 | 1 | 1 | 1 | 1 | 1 | 1 | 1 | 1 | 1 | 1 | 1
|  | 7 | 3 | 3 | 3 | 3 | 3 | 3 | 3 | 3 | 3 | 3 | 3
|  | R7C7 | R7C3 | R7C3 | R7C3 | R7C3 | R7C3 | R7C3 | R7C3 | R7C3 | R7C3 | R7C3 | R7C3
MATERIALE LAVORATO |  | LA80 | GH220 | GH220 | GH220 | GH220 | GH220 | GH220 | GH220 | GH220 | GH220 | GH220 | GH220
ASSE N°
DIAMETRO UTENSILE | mm | 15 | 200 | 200 | 200 | 200 | 200 | 200 | 200 | 200 | 200 | 200 | 200
VELOCITA' DI TAGLIO | m/min | 100 | 70 | 70 | 70 | 70 | 70 | 70 | 70 | 70 | 70 | 70 | 70
GIRI MANDRINO | giri/min | 2122.0659 | 111.4085 | 111.4085 | 111.4085 | 111.4085 | 111.4085 | 111.4085 | 111.4085 | 111.4085 | 111.4085 | 111.4085 | 111.4085
ANGOLO DI REGISTR. (X) | gradi | 90 | 75 | 75 | 75 | 75 | 75 | 75 | 75 | 75 | 75 | 75 | 75
| rad | 1.5708 | 1.309 | 1.309 | 1.309 | 1.309 | 1.309 | 1.309 | 1.309 | 1.309 | 1.309 | 1.309 | 1.309
AVANZAM.PER DENTE (Av/Z) | mm | 0.025 | 0.15 | 0.15 | 0.15 | 0.15 | 0.15 | 0.15 | 0.15 | 0.15 | 0.15 | 0.15 | 0.15
NUMERO TAGLIENTI (Z) | Z | 3 | 10 | 10 | 10 | 10 | 10 | 10 | 10 | 10 | 10 | 10 | 10
AVANZAM.AL GIRO (Av/giro) | mm | 0.075 | 1.5 | 1.5 | 1.5 | 1.5 | 1.5 | 1.5 | 1.5 | 1.5 | 1.5 | 1.5 | 1.5
ALIMENTAZIONE | mm/min | 159.1549 | 167.1127 | 167.1127 | 167.1127 | 167.1127 | 167.1127 | 167.1127 | 167.1127 | 167.1127 | 167.1127 | 167.1127 | 167.1127
LARGH.FASCIA LAVORATA (b) | mm | 15 | 150 | 150 | 150 | 150 | 150 | 150 | 150 | 150 | 150 | 150 | 150
Largh.sopracentro (b1) | mm | 7.5 | 70 | 70 | 70 | 70 | 70 | 70 | 70 | 70 | 70 | 70 | 70
Largh.sottocentro (b2) | mm | 7.5 | 80 | 80 | 80 | 80 | 80 | 80 | 80 | 80 | 80 | 80 | 80
angolo sopracentro | gradi | 90 | 44.427 | 44.427 | 44.427 | 44.427 | 44.427 | 44.427 | 44.427 | 44.427 | 44.427 | 44.427 | 44.427
| rad | 1.5708 | 0.7754 | 0.7754 | 0.7754 | 0.7754 | 0.7754 | 0.7754 | 0.7754 | 0.7754 | 0.7754 | 0.7754 | 0.7754
angolo sottocentro | gradi | 90 | 53.1301 | 53.1301 | 53.1301 | 53.1301 | 53.1301 | 53.1301 | 53.1301 | 53.1301 | 53.1301 | 53.1301 | 53.1301
| rad | 1.5708 | 0.9273 | 0.9273 | 0.9273 | 0.9273 | 0.9273 | 0.9273 | 0.9273 | 0.9273 | 0.9273 | 0.9273 | 0.9273
Angolo in presa (alfa) | gradi | 180 | 97.5571 | 97.5571 | 97.5571 | 97.5571 | 97.5571 | 97.5571 | 97.5571 | 97.5571 | 97.5571 | 97.5571 | 97.5571
SOPRAMETALLO (p) | mm | 3.1 | 5 | 5 | 5 | 5 | 5 | 5 | 5 | 5 | 5 | 5 | 5
PERCENTUALE DI VUOTO (%) | % | 0 | 0 | 0 | 0 | 0 | 0 | 0 | 0 | 0 | 0 | 0 | 0
Spess.medio truciolo (h) | mm | 0.015915 | 0.12764 | 0.12764 | 0.12764 | 0.12764 | 0.12764 | 0.12764 | 0.12764 | 0.12764 | 0.12764 | 0.12764 | 0.12764
| rif k1 | R9C7 | R9C3 | R9C3 | R9C3 | R9C3 | R9C3 | R9C3 | R9C3 | R9C3 | R9C3 | R9C3 | R9C3
| K1 | 26.23 | 36.28 | 36.28 | 36.28 | 36.28 | 36.28 | 36.28 | 36.28 | 36.28 | 36.28 | 36.28 | 36.28
| rif k2 | R10C7 | R10C3 | R10C3 | R10C3 | R10C3 | R10C3 | R10C3 | R10C3 | R10C3 | R10C3 | R10C3 | R10C3
| K2 | 12.58 | 28.34 | 28.34 | 28.34 | 28.34 | 28.34 | 28.34 | 28.34 | 28.34 | 28.34 | 28.34 | 28.34
| K2/h | 790.4247 | 222.0291 | 222.0291 | 222.0291 | 222.0291 | 222.0291 | 222.0291 | 222.0291 | 222.0291 | 222.0291 | 222.0291 | 222.0291
Kt_fresat | daN/mm^2 | 175.0215 | 196.0139 | 196.0139 | 196.0139 | 196.0139 | 196.0139 | 196.0139 | 196.0139 | 196.0139 | 196.0139 | 196.0139 | 196.0139
SPINTA TANGENZIALE (Ft) | daN | 12.9528 | 350.9615 | 350.9615 | 350.9615 | 350.9615 | 350.9615 | 350.9615 | 350.9615 | 350.9615 | 350.9615 | 350.9615 | 350.9615
SPINTA ASSIALE (Fa) | daN | 6.4764 | 175.4808 | 175.4808 | 175.4808 | 175.4808 | 175.4808 | 175.4808 | 175.4808 | 175.4808 | 175.4808 | 175.4808 | 175.4808
POTENZA ASSORBITA (Pt) | Kw | 0.21165 | 4.0143 | 4.0143 | 4.0143 | 4.0143 | 4.0143 | 4.0143 | 4.0143 | 4.0143 | 4.0143 | 4.0143 | 4.0143
serve per calcolare la velocità corrispondente al n° di giri
DIAMETRO | mm | 15 | 200 | 200 | 200 | 200 | 200 | 200 | 200 | 200 | 200 | 200 | 200
GIRI MANDRINO | giri/min | 111 | 111 | 111 | 111 | 111 | 111 | 111 | 111 | 111 | 111 | 111 | 111
VELOCITA' DI TAGLIO | m/min | 5.2308 | 69.7434 | 69.7434 | 69.7434 | 69.7434 | 69.7434 | 69.7434 | 69.7434 | 69.7434 | 69.7434 | 69.7434 | 69.7434

## freperif
Studio Pitagora s.a.s |  |  | CALCOLO POTENZA ASSORBITA (FRESATURA PERIFERICA)
CLIENTE:
ELEMENTO DA LAVORARE: | generico
|  | GHISE |  |  | LEGHE Al |  |  | ACCIAI |  |  | BRONZO | OTTONE | LEGHE MG
MATERIALI LAVORABILI |  | GH220 | GH180 | LA160 | LA100 | LA80 | A110 | A90 | FE60 | FE42 | Bz100 | OT100 | Mg
CODICE DA IMPUTARE |  | 1 | 2 | 3 | 4 | 5 | 6 | 7 | 8 | 9 | 10 | 11 | 12
K1= |  | 36.28 | 37.95 | 37.95 | 33.49 | 26.23 | 78.14 | 69.76 | 48 | 44.65 | 36.28 | 17.86 | 13.95
K2= |  | 28.34 | 14.43 | 14.43 | 7.33 | 12.58 | 41.4 | 39.24 | 57.19 | 51.8 | 8.66 | 13.51 | 12.46
INSERIRE CODICE MATERIALE | bar: 1 to 12
|  | 3 | 3 | 3 | 3 | 3 | 3 | 3 | 3 | 3 | 3 | 3 | 3
|  | R7C3 | R7C3 | R7C3 | R7C3 | R7C3 | R7C3 | R7C3 | R7C3 | R7C3 | R7C3 | R7C3 | R7C3
MATERIALE LAVORATO |  | GH220 | GH220 | GH220 | GH220 | GH220 | GH220 | GH220 | GH220 | GH220 | GH220 | GH220 | GH220
ASSE N°
DIAMETRO UTENSILE | mm | 200 | 200 | 200 | 29 | 200 | 200 | 200 | 200 | 200 | 200 | 200 | 200
VELOCITA' DI TAGLIO | m/min | 70 | 100 | 100 | 100 | 70 | 70 | 70 | 70 | 70 | 70 | 70 | 70
GIRI MANDRINO | giri/min | 111.4085 | 159.1549 | 159.1549 | 1097.6203 | 111.4085 | 111.4085 | 111.4085 | 111.4085 | 111.4085 | 111.4085 | 111.4085 | 111.4085
AVANZAM.PER DENTE (Av/Z) | mm | 0.2 | 0.3 | 0.29 | 0.24 | 0.2 | 0.2 | 0.2 | 0.2 | 0.2 | 0.2 | 0.2 | 0.2
NUMERO TAGLIENTI (Z) | Z | 1 | 1 | 1 | 1 | 10 | 10 | 10 | 10 | 10 | 10 | 10 | 10
AVANZAM.AL GIRO (Av/giro) | mm | 0.2 | 0.3 | 0.29 | 0.24 | 2 | 2 | 2 | 2 | 2 | 2 | 2 | 2
ALIMENTAZIONE | mm/min | 22.2817 | 47.7465 | 46.1549 | 263.4289 | 222.8169 | 222.8169 | 222.8169 | 222.8169 | 222.8169 | 222.8169 | 222.8169 | 222.8169
LARGH.FASCIA LAVORATA (b) | mm | 28 | 28 | 42 | 60 | 30 | 30 | 30 | 30 | 30 | 30 | 30 | 30
PROF.PASSATA (p) | mm | 2 | 1.73 | 2 | 2 | 10 | 10 | 10 | 10 | 10 | 10 | 10 | 10
Angolo in presa (alfa) | gradi | 11.4783 | 10.6731 | 11.4783 | 30.4503 | 25.8419 | 25.8419 | 25.8419 | 25.8419 | 25.8419 | 25.8419 | 25.8419 | 25.8419
| rad | 0.20033 | 0.18628 | 0.20033 | 0.53146 | 0.45103 | 0.45103 | 0.45103 | 0.45103 | 0.45103 | 0.45103 | 0.45103 | 0.45103
Spess.medio truciolo (h) | mm | 0.019967 | 0.027861 | 0.028952 | 0.062288 | 0.044343 | 0.044343 | 0.044343 | 0.044343 | 0.044343 | 0.044343 | 0.044343 | 0.044343
| rif k1 | R9C3 | R9C3 | R9C3 | R9C3 | R9C3 | R9C3 | R9C3 | R9C3 | R9C3 | R9C3 | R9C3 | R9C3
| K1 | 36.28 | 36.28 | 36.28 | 36.28 | 36.28 | 36.28 | 36.28 | 36.28 | 36.28 | 36.28 | 36.28 | 36.28
| rif k2 | R10C3 | R10C3 | R10C3 | R10C3 | R10C3 | R10C3 | R10C3 | R10C3 | R10C3 | R10C3 | R10C3 | R10C3
| K2 | 28.34 | 28.34 | 28.34 | 28.34 | 28.34 | 28.34 | 28.34 | 28.34 | 28.34 | 28.34 | 28.34 | 28.34
| K2/h | 1419.3724 | 1017.1819 | 978.8775 | 454.9836 | 639.105 | 639.105 | 639.105 | 639.105 | 639.105 | 639.105 | 639.105 | 639.105
Kt_fresat | daN/mm^2 | 263.3192 | 251.2314 | 249.8388 | 222.0431 | 234.3713 | 234.3713 | 234.3713 | 234.3713 | 234.3713 | 234.3713 | 234.3713 | 234.3713
SPINTA TANGENZIALE (Ft) | daN | 4.6938 | 5.8106 | 9.6863 | 70.1911 | 223.8081 | 223.8081 | 223.8081 | 223.8081 | 223.8081 | 223.8081 | 223.8081 | 223.8081
POTENZA ASSORBITA (Pt) | Kw | 0.053687 | 0.094944 | 0.15827 | 1.1469 | 2.5599 | 2.5599 | 2.5599 | 2.5599 | 2.5599 | 2.5599 | 2.5599 | 2.5599
serve per calcolare la velocità corrispondente al n° di giri
DIAMETRO | mm | 200 | 200 | 200 | 29 | 200 | 200 | 200 | 200 | 200 | 200 | 200 | 200
GIRI MANDRINO | giri/min | 111 | 111 | 111 | 111 | 111 | 111 | 111 | 111 | 111 | 111 | 111 | 111
VELOCITA' DI TAGLIO | m/min | 69.7434 | 69.7434 | 69.7434 | 10.1128 | 69.7434 | 69.7434 | 69.7434 | 69.7434 | 69.7434 | 69.7434 | 69.7434 | 69.7434

## coefficenti k
SCHEMA PER CALCOLO COEFFICENTI (K1-K2-K3-K4)
(VALORI DI Kt1-Kt2-Ka1-Ka2 PRESI DA DIAGRAMMI SU TABELLE COMAU)
|  | GHISE |  |  | LEGHE Al |  |  | ACCIAI |  |  | BRONZO | OTTONE | LEGHE MG
|  | GH220 | GH180 | LA160 | LA100 | LA80 | A110 | A90 | FE60 | FE42 | Bz100 | OT100 | Mg
SPESSORE TRUCIOLO | h1= | 0.05 | 0.05 | 0.05 | 0.05 | 0.05 | 0.05 | 0.05 | 0.05 | 0.05 | 0.05 | 0.05 | 0.05
CARICO STRAPPAM. | Kt1= | 230 | 215 | 215 | 167 | 145 | 525 | 465 | 338 | 310 | 187 | 100 | 77
SPESSORE TRUCIOLO | h2= | 0.3 | 0.3 | 0.3 | 0.3 | 0.3 | 0.3 | 0.3 | 0.3 | 0.3 | 0.3 | 0.3 | 0.3
CARICO STRAPPAM. | Kt2= | 165 | 147 | 147 | 107 | 98 | 385 | 340 | 252 | 230 | 122 | 68 | 52
SPESSORE TRUCIOLO | h1= | 0.05 | 0.05 | 0.05 | 0.05 | 0.05 | 0.05 | 0.05 | 0.05 | 0.05 | 0.05 | 0.05 | 0.05
CARICO STRAPPAM. | Ka1= | 138 | 125 | 125 | 100 | 89 | 290 | 258 | 196 | 176 | 113 | 64 | 47
SPESSORE TRUCIOLO | h2= | 0.3 | 0.3 | 0.3 | 0.3 | 0.3 | 0.3 | 0.3 | 0.3 | 0.3 | 0.3 | 0.3 | 0.3
CARICO STRAPPAM. | Ka2= | 98 | 87 | 87 | 67 | 62 | 230 | 198 | 148 | 132 | 78 | 44 | 32
| K1 | 36.2772 | 37.9515 | 37.9515 | 33.4866 | 26.2312 | 78.1355 | 69.7638 | 47.9975 | 44.6489 | 36.2772 | 17.8595 | 13.9528
| EXPON | 3.3443 | 2.6694 | 2.6694 | 1.9913 | 2.532 | 3.7234 | 3.6696 | 4.0463 | 3.9473 | 2.159 | 2.6035 | 2.5229
| K2 | 28.3419 | 14.4312 | 14.4312 | 7.3253 | 12.5791 | 41.4035 | 39.2367 | 57.1854 | 51.7972 | 8.6627 | 13.5112 | 12.4645
| K3 | 22.3244 | 21.2082 | 21.2082 | 18.4177 | 15.069 | 33.4866 | 33.4866 | 26.7893 | 24.5569 | 19.5339 | 11.1622 | 8.3717
| EXPON | 3.1858 | 2.8982 | 2.8982 | 2.4338 | 2.9104 | 5.6644 | 4.7088 | 4.3206 | 4.1713 | 2.7891 | 2.7379 | 2.6184
| K4 | 24.1875 | 18.1417 | 18.1417 | 11.4026 | 18.3648 | 288.426 | 110.9227 | 75.2352 | 64.8 | 16.2662 | 15.4545 | 13.7144

## potenza motore
Studio Pitagora s.a.s |  |  | CALCOLO POTENZA ASSORBITA DAL MOTORE
CLIENTE:
ELEMENTO DA LAVORARE: | Fresatura di cave su alluminio
Questa sezione del programma,serve per calcolare la potenza del motore,da applicare
sulla testa multipla,una volta che siano conosciute le potenze,assorbite dalle lavorazioni
e la composizione,della catena cinematica che si interpone,tra l'asse del mandrino ed il motore.
Rendimento di un coscinetto =0.99 |  |  | Fare particolare attenzione nel definire il n° dei componenti la catena cinematica
Rendimento di una coppia di ruote dentate =0.98 |  |  | specialmente quando abbiamo assi con le stesse caratteristiche ed inseriamo i dati
Rendimento di una cinghia =0.95 |  |  | di un solo asse con quantità diversa da 1 (uno); infatti in questo caso dobbiamo
conteggiare i cuscinetti, le coppie di ruote e le cinghie di un solo asse.
IDENTIFICATIVO ASSE |  | da 1 a 4
POTENZA ASSORBITA DALL'ASSE | Kw | 0.21 | 0 | 0 | 0 | 0 | 0 | 0 | 0 | 0 | 0
QUANTITA' ASSI | n° | 4 | 1 | 1 | 1 | 1 | 1 | 1 | 1 | 1 | 1
POTENZA ASSORBITA DAGLI ASSI | Kw | 0.84 | 0 | 0 | 0 | 0 | 0 | 0 | 0 | 0 | 0
NUMERO CUSCINETTI | n° | 8 | 0 | 0 | 0 | 0 | 0 | 0 | 0 | 0 | 0
NUMERO COPPIE DI RUOTE DENTATE | n° | 3 | 0 | 0 | 0 | 0 | 0 | 0 | 0 | 0 | 0
NUMERO CINGHIE | n° | 0 | 0 | 0 | 0 | 0 | 0 | 0 | 0 | 0 | 0
RENDIMENTO PARZIALE |  | 0.86848 | 1 | 1 | 1 | 1 | 1 | 1 | 1 | 1 | 1
POTENZA PARZIALE | Kw | 0.96721 | 0 | 0 | 0 | 0 | 0 | 0 | 0 | 0 | 0
RENDIMENTO TOT.DELLA TESTA |  | 0.86848
POTENZA MOTORE | Kw | 0.96721